## Arkusz1
Załącznik nr 8
Przedmiar – Kosztorys ofertowy „Przebudowa odcinka napowietrznej jednotorowej linii 110kV relacji GPZ Rawa Mazowiecka – GPZ Żurawia w celu usunięcia kolizji z planowanym terenem w m. Pukinin, gm. Rawa Mazowiecka”
Lp. | Podstawa wy- ceny | Opis | Jedn. miary | Cena zł | Ilość | Wartość zł (5 x 6)
1 | 2 | 3 | 4 | 5 | 6 | 7
1 | LINIA NAPOWIETRZNA 110 KV
1.1 | BUDOWA TRAKTU ŚWIATŁOWODOWEGO ŁĄCZNIE Z DEMONTAŻEM
1.1.1. | Demontaż przewodu odgromowego OPGW
1 d.1.1.1 | KNR 5-13 0703-02 | Zwolnienie naciągu przewodów odgromowych OPGW bez skrzyżowań w sekcji o długości 1.5 do 3.0 km sł. nr 14 ÷ 21 | km/1 przew. |  | 2.094
2 d.1.1.1 | KNR 5-13 0711-03 | Demontaż zawiesia przelotowego typu ZP-1 dla przewodu OPGW | zawiesz. |  | 2
3 d.1.1.1 | KNR 5-13 0701-02 | Demontaż przewodów odgromowych OPGW do powtórnego montażu bez skrzyżowań w sekcji o długości do 0.5 km lub do 2 przęseł w sekcji sł. nr 16 ÷ 17 i 18A ÷ 19 do powtórnego montażu | km/1 przew. |  | 0,4464=0,446
4 d.1.1.1 | KNR 5-13 0701-02 | Demontaż przewodów odgromowych OPGW do powtórnego montażu bez skrzyżowań w sekcji o długości do 0.5 km lub do 2 przęseł w sekcji sł. nr 17 ÷ 18 | km/1 przew. |  | 0.481
5 d.1.1.1 | KNR 5-13 0707-02 | Dodatek do demontażu przewodów odgromowych OPGW przy skrzyżowaniu z ogrodzeniem | skrzyż./1p |  | 1
6 d.1.1.1 |  | Transport wewnętrzny przewodów, izolatorów, osprzętu i drewna na odległość do 20.0 km | t |  | 0.15
7 d.1.1.1 |  | Utylizacja - złomowanie zdemontowanych elementów: przewód OPGW | kg |  | 407*0,3=122
Razem: Demontaż przewodu odgromowego OPGW
1.1.2 | Montaż przewodu odgromowego OPGW
8 d.1.1.2 |  | Zakup przewodu optotelekomunikacyjnego typu 1C 1/48B1 (M66/R41-44) | m |  | 640
9 d.1.1.2 | KNR 5-13 0711-04 | Montaż zawiesia odciągowego typu ZO-1/OPGW rys. 11 | szt |  | 2
10 d.1.1.2 | KNR 5-13 0711-04 | Montaż zawiesia odciągowego typu ZO-3/OPGW rys. 12 | szt |  | 4
11 d.1.1.2 | KNR 5-13 0701-02 | Montaż przewodów odgromowych OPGW typu 1C 1/48B1 (M66/R41-44) bez skrzyżowań w sekcji o długości do 0.5 km lub do 2 przęseł w sekcji sł. nr 17 ÷ 18A | km/1 przew. |  | 0,2328+0,1611+0,1141=0,508
12 d.1.1.2 | KNR 5-13 0701-02 | Montaż przewodów odgromowych OPGW typu 1C 1/48B1 (0/61-41.5) z demontażu bez skrzyżowań w sekcji o długości do 0.5 km lub do 2 przęseł w sekcji sł. nr 16 ÷ 17 i 18A ÷ 19 | km/1 przew. |  | 0,3181+0,1276=0,446
13 d.1.1.2 | KNR 5-13 0702-02 | Regulacja zwisów przewodów odgromowych OPGW typu 1C 1/48B1 (0/61-41.5) bez skrzyżowań w sekcji o długości 0.5 do 1.5 km sł. nr 14 ÷ 17 i 18A ÷ 21 | km/1 przew. |  | 0,8873+0,7264=1,614
14 d.1.1.2 | KNR 5-13 0707-02 | Dodatek do montażu przewodów odgromowych OPGW przy skrzyżowaniu z ogrodzeniem | skrzyż./1p |  | 1
15 d.1.1.2 | KNR 5-13 0713-02 | Montaż tłumika drgań Stockbridge`a typu VSD 2020 | szt |  | 9
16 d.1.1.2 | KNR 5-13 0713-02 | Montaż oplotu zabezpieczeń, typu PLPR-0137 | szt |  | 1
17 d.1.1.2 | KNNR 5 0902-05 | Montaż uchwytów do mocowania przewodów OPGW do konstrukcji słupa, DL-5C8004000 | szt. |  | 30
18 d.1.1.2 | KNNR 5 0715-01 | Układanie z mocowaniem przewodu OPGW na uprzednio zamontowanych uchwytach do konstrukcji słupa o masie do 0.5 kg/m (W. rozdz. 7. p 2.4 = 1,4 do R) | m |  | 2*(30+25)=110
19 d.1.1.2 | KNNR 5 0714-01 | Nawinięcie pozostałych przewodów OPGW na wieszaki zapasów, przewód o masie do 0.5 kg/m (W. rozdz. 7. p 2.4 = 1,4 do R) | m |  | 42+38,5+38,5+37=156
20 d.1.1.2 | KNNR 5 1005-02 | Montaż mufy połączeniowej dla 2 przewodów 48-włóknowych typu G3J-T-48_PL | szt. |  | 2
21 d.1.1.2 | KNNR 5 1002-02 | Montaż wieszaka zapasu przewodów OPGW typu WZP-1000 | szt. |  | 2
22 d.1.1.2 | KNR 5-13 0801-02 | Transport wewnętrzny przewodów, izolatorów, osprzętu i drewna na odległość do 20.0 km | t |  | 0.37
23 d.1.1.2 | ZN-97/TP S.A.-039 0901-01 | Pomiary reflektometryczne linii światłowodowych na bębnach z kabla (1 zmierz. światłow.) | odc. |  | 1
24 d.1.1.2 | ZN-97/TP S.A.-039 0901-02 | Pomiary reflektometryczne linii światłowodowych na bębnach z kabla (każdy nast. zmierz. światłow.) Krotność = 47 | odc. |  | 1
25 d.1.1.2 | ZN-97/TP S.A.-039 0901-05 | Pomiary reflektometryczne linii światłowodowych montażowe z kabla (1 zmierz. światłow.) - pomiary po ułożeniu, przed montażem złączy | odc. |  | 1
26 d.1.1.2 | ZN-97/TP S.A.-039 0901-06 | Pomiary reflektometryczne linii światłowodowych montażowe z kabla (każdy nast. zmierz. światłow.) Krotność = 47 | odc. |  | 1
27 d.1.1.2 | ZN-97/TP S.A.-039 0601-05 | Montaż złączy przelotowych na kablach światłowodowych - na słupie, kabel tubowy /mufa skręcana /1 spajany światłow. | złącz. |  | 2
28 d.1.1.2 | ZN-97/TP S.A.-039 0601-06 | Montaż złączy przelotowych na kablach światłowodowych - na słupie, kabel tubowy /mufa skręcana /każdy nast. spajany światłow. Krotność = 47 | złącz. |  | 2
Razem: Montaż przewodu odgromowego OPGW
1.1.3 | Pomiary traktu optotelekomunikacyjnego relacji: GPZ Rawa Mazowiecka ÷ GPZ Żurawia Przed i po przebudowie
29 d.1.1.3 | ZN-97/TP S.A.-039 0901-07 | Pomiary reflektometryczne linii światłowodowych końcowe z przełącznicy /odc. regenerat. /1 zmierz. światłow. | odc. |  | 2
30 d.1.1.3 | ZN-97/TP S.A.-039 0901-08 | Pomiary reflektometryczne linii światłowodowych końcowe z przełącznicy /odc. regenerat. /każdy nast. zmierz. światłow. Krotność = 47 | odc. |  | 2
31 d.1.1.3 | ZN-97/TP S.A.-039 0902-03 | Pomiary tłumienności optycznej linii światłowodowych metodą transmisyjną łącznie z innymi pomiarami /1 zmierzony światłow. | odc. |  | 2
32 d.1.1.3 | ZN-97/TP S.A.-039 0902-04 | Pomiary tłumienności optycznej linii światłowodowych metodą transmisyjną łącznie z innymi pomiarami /każdy nast. zmierzony światłow. Krotność = 47 | odc. |  | 2
33 d.1.1.3 | ZN-97/TP S.A.-039 0903-03 | Pomiary tłumienności odbicia wstecznego (reflektancji) złączek światłowodowych łącznie z innymi pomiarami /1 zmierzony światłow. | zakończ. |  | 2
34 d.1.1.3 | ZN-97/TP S.A.-039 0903-04 | Pomiary tłumienności odbicia wstecznego (reflektancji) złączek światłowodowych łącznie z innymi pomiarami /każdy nast. zmierzony światłow. Krotność = 47 | zakończ. |  | 2
Razem: Pomiary traktu optotelekomunikacyjnego relacji: GPZ Rawa Mazowiecka ÷ GPZ Żurawia Przed i po przebudowie
Razem dział: BUDOWA TRAKTU ŚWIATŁOWODOWEGO ŁĄCZNIE Z DEMONTAŻEM
1.2 | BUDOWA FUNDAMENTÓW I SŁUPÓW ŁĄCZNIE Z DEMONTAŻEM
1.2.1 | Demontaż słupów i fundamentów
35 d.1.2.1 | KNR 5-13 0402-05 | Położenie słupów stalowych kratowych serii S24 - przelotowych typu P szt. 1 typu P+2,5 szt. 1 | t |  | (1,36+1,57)*1,05=3,077
36 d.1.2.1 | KNR 5-13 0402-01 | Demontaż słupów stalowych kratowych serii S24 - przelotowych typu P szt. 1 typu P+2,5 szt. 1 | t |  | poz.35=3,077
37 d.1.2.1 | KNR 5-13 0801-03 | Transport wewnętrzny konstrukcji i kształtowników stalowych na odległość do 20.0 km | t |  | poz. 35=3,077
38 d.1.2.1 |  | Utylizacja - złomowanie zdemontowanych elementów: konstrukcje stalowe słupów ktatowych | t |  | poz.35=3,077
39 d.1.2.1 | KNR 5-13 0201-01 | Demontaż fundamentów prefabrykowanych typu FGD 90/200 w gruncie suchym | stanow. |  | 2
40 d.1.2.1 | KNR 5-13 0801-01 | Transport wewnętrzny fundamentów żelbetowych na odległość do 20.0 km | t |  | 8*0,580=4,640
41 d.1.2.1 |  | Utylizacja zdemontowanych elementów: fundament prefabrykowany | t |  | poz. 40=4,640
Razem: Demontaż słupów i fundamentów
1.2.2 | Montaż fundamentów pod słup rurowy nr 17 i 17A
42 d.1.2.2 | zakup | Kręgi studzienne 2500/1000/200 | szt |  | 2*8=16
43 d.1.2.2 | KNR 2-10 0806-03 | Opuszczanie studni z kręgów żelbetowych o śr. 1.8 m w gruntach suchych lub wilgotnych kat. III przy głębok. do 5.0 m Kręgi studzienne 2500/1000/200 | m |  | 2*5=10
44 d.1.2.2 | KNR 2-10 0806-04 | Opuszczanie studni z kręgów żelbetowych o śr. 1.8 m w gruntach suchych lub wilgotnych kat. III - za każdy dalszy 1 m głębokości opuszczania Kręgi studzienne 2500/1000/200 | m |  | 2*3=6
45 d.1.2.2 | KNR 2-10 0506-01 | Montaż zbrojenie fundamentu | t |  | 2*1,528=3,056
46 d.1.2.2 | KNR 2-10 0706-01 | Wypełnienie studni betonem w gruntach suchych lub wilgotnych C30/37 W6 | m3 |  | 2*39,3=78,60
47 d.1.2.2 | KNR 2-18 0720-01 | Jednowarstwowa powłoka izolacyjna z INERTOL POXITAR-F - powierzchni betonowych i żelbetowych | m2 |  | (3,14*1,45*1,45+2,9*3,14*0,2)*2=16,8
48 d.1.2.2 | KNR 2-18 0720-01 | Jednowarstwowa powłoka izolacyjna z SIKAGARD 550 ELASTIC - powierzchni betonowych i żelbetowych | m2 |  | (3,14*2,9*1,0)*2=18,2
49 d.1.2.2 | KNR 5-13 0801-05 | Transport wewnętrzny betonu na odległość do 20.0 km | t |  | poz.46*2,3=180,8
50 d.1.2.2 | KNR 5-13 0801-03 | Transport wewnętrzny konstrukcji i kształtowników stalowych na odległość do 20.0 km | t |  | poz.46=3,056
51 d.1.2.2 | KNR 5-13 0801-01 | Transport wewnętrzny prefabrykatów żelbetowych na odległość do 20.0 km | t |  | poz.42*3,2=51,200
Razem: Montaż fundamentów pod słup rurowy nr 17 i 17A
1.2.3 | Montaż fundamentów pod słup rurowy nr 18 i 18A
52 d.1.2.3 | zakup | Kręgi studzienne 2500/1000/200 | szt |  | 2*9=18
53 d.1.2.3 | KNR 2-10 0806-03 | Opuszczanie studni z kręgów żelbetowych o śr. 1.8 m w gruntach suchych lub wilgotnych kat. III przy głębok. do 5.0 m Kręgi studzienne 2500/1000/200 | m |  | 2*5=10
54 d.1.2.3 | KNR 2-10 0806-04 | Opuszczanie studni z kręgów żelbetowych o śr. 1.8 m w gruntach suchych lub wilgotnych kat. III - za każdy dalszy 1 m głębokości opuszczania Kręgi studzienne 2500/1000/200 | m |  | 2*4=8
55 d.1.2.3 | KNR 2-10 0506-01 | Montaż zbrojenie fundamentu | t |  | 2*1,6939=3,388
56 d.1.2.3 | KNR 2-10 0706-01 | Wypełnienie studni betonem w gruntach suchych lub wilgotnych C30/37 W6 | m3 |  | 2*44,2=88,40
57 d.1.2.3 | KNR 2-18 0720-01 | Jednowarstwowa powłoka izolacyjna z INERTOL POXITAR-F - powierzchni betonowych i żelbetowych | m2 |  | (3,14*1,45*1,45+2,9*3,14*0,2)*2=16,8
58 d.1.2.3 | KNR 2-18 0720-01 | Jednowarstwowa powłoka izolacyjna z SIKAGARD 550 ELASTIC - powierzchni betonowych i żelbetowych | m2 |  | (3,14*2,9*1,0)*2=18,2
59 d.1.2.3 | KNR 5-13 0801-05 | Transport wewnętrzny betonu na odległość do 20.0 km | t |  | poz.56*2,3=203,3
60 d.1.2.3 | KNR 5-13 0801-03 | Transport wewnętrzny konstrukcji i kształtowników stalowych na odległość do 20.0 km | t |  | poz.55=3,388
61 d.1.2.3 | KNR 5-13 0801-01 | Transport wewnętrzny prefabrykatów żelbetowych na odległość do 20.0 km | t |  | poz.52*3,2=57,600
Razem: Montaż fundamentów pod słup rurowy nr 18 i 18A
1.2.4 | Montaż konstrukcji słupów rurowych
62 d.1.2.4 | KNR 5-13 0101-01 | Odtworzenie trasy linii w terenie przejrzystym | km |  | 0.954
63 d.1.2.4 |  | Zakup słupów mocnych - stalowych rurowych serii EWN (ocynkowanych i raz malowanych) typu ML3+5 wraz z koszem kotwowym, szt. 2 | kpl. |  | 1
64 d.1.2.4 |  | Zakup słupów mocnych - stalowych rurowych serii EWN (ocynkowanych i raz malowanych) typu ML6-2 wraz z koszem kotwowym, szt. 2 | kpl. |  | 1
65 d.1.2.4 | KNR-W 2-02 0259-01 | Przygotowanie i montaż koszy kotwiących słupów dla wykonania fundamentów słup 17 i 17A - 811,37 kg , szt. 2 słup 18 i 18A - 809,13 kg , szt. 2 | t |  | 2*(811,37+809,13)/1000=3,241
66 d.1.2.4 | KNR 5-13 0407-04 | Montaż słupów stalowych rurowych - mocnych | t |  | 2*(10,4+8,3)*1,05= 39,270
67 d.1.2.4 | KNR 5-13 0407-08 | Stawianie słupów stalowych rurowych - mocnych | t |  | poz.66=39,270
68 d.1.2.4 |  | Zakup tabliczek: Tablica ostrzegawcza szt. 8 Tablica numeracyjno-kodowa szt. 4 Tablica oznaczenia faz szt. 12 | kpl. |  | 1
69 d.1.2.4 | KNNR 5 1101-06 | Montaż tabliczek | szt |  | 24
70 d.1.2.4 | KNR 5-13 0801-03 | Transport wewnętrzny konstrukcji i kształtowników stalowych na odległość do 20.0 km | t |  | poz.66+poz.65=42,511
Razem: Montaż konstrukcji słupów rurowych
1.2.5 | Malowanie słupów - rurowych
71 d.1.2.5 | KNR-W 7-12 0211-01 | Malowanie pędzlem farbą nawierzchniowa konstrukcji rurowych - praca w pasach ochronnych - słupy linii energetycznych | m2 |  | 2*(122+102)=448
72 d.1.2.5 | KNR 5-13 0801-03 | Transport wewnętrzny konstrukcji i kształtowników stalowych na odległość do 20.0 km | t |  | 0.09
Razem: Malowanie słupów - rurowych
1.2.6 | Montaż uziemienia słupów rurowych wg rys. 18
73 d.1.2.6 | KNR 5-13 0301-02 | Uziom powierzchniowy w wykopie wykonanym ręcznie na głębokości pow. 0.6 do 1.2 m 25x4 | m |  | 4*62=248
74 d.1.2.6 | KNNR 5 0606-04 | Uziomy ze stali profilowanej miedziowane o długości 3 m (metoda wykonania udarowa) - grunt kat. III | szt. |  | 4*2=8
75 d.1.2.6 | KNNR 5 0606-06 | Uziomy ze stali profilowanej miedziowane (metoda wykonania udarowa) - grunt kat. III za następne 12 m długości | szt. |  | 4*2=8
76 d.1.2.6 | KNNR 5 0611-01 | Łączenie przewodów instalacji uziemiającej z bednarki 25x4 w wykopie Uchwyt krzyżowy C1030496 | szt. |  | 4*6=24
77 d.1.2.6 | KNP 18 1347-01.09 | Pomiar rezystancji uziemienia słupa linii elektroenergetycznej o napięciu do 110 kV | szt. |  | 4
78 d.1.2.6 | KNR 5-13 0801-03 | Transport wewnętrzny konstrukcji i kształtowników stalowych na odległość do 20.0 km | t |  | 0.56
Razem: Montaż uziemienia słupów rurowych wg rys. 18
Razem dział: BUDOWA FUNDAMENTÓW I SŁUPÓW ŁĄCZNIE Z DEMONTAŻEM
1.3 | BUDOWA PRZEWODÓW LINII WN ŁĄCZNIE Z DEMONTAŻEM
1.3.1 | Tymczasowe drogi i place montażowe
79 d.1.3.1 | KNR 2-25 0408-01 | Nawierzchnie z płyt żelbetowych pełnych - wykonanie koryta 10x6 | m2 |  | 10*6=60
80 d.1.3.1 | KNR 2-25 0408-02 | Nawierzchnie z płyt żelbetowych pełnych - wykonanie podsypki piaskowej | m2 |  | poz. 79=60
81 d.1.3.1 | KNR 2-25 0408-03 | Nawierzchnie z płyt żelbetowych pełnych (płyty o powierzchni do 3 m2) - budowa | m2 |  | poz. 79=60
82 d.1.3.1 | KNR 2-25 0408-05 | Nawierzchnie z płyt żelbetowych pełnych (płyty o powierzchni do 3 m2) - rozebranie | m2 |  | poz. 79=60
83 d.1.3.1 | KNR 5-13 0801-01 | Transport wewnętrzny prefabrykatów żelbetowych na odległość do 20.0 km Krotność = 2 | t |  | 0,36*poz.79=22
Razem: Tymczasowe drogi i place montażowe
1.3.2 | Zakotwienie przewodów na słupie nr 16 i 19
84 d.1.3.2 | KNR 5-13 0201-01 | (Zakotwienie przewodów na słupie nr 16 i 19) Montaż i demontaż fundamentu prefabrykowanego FG 90/200 w gruncie suchym | stanow. |  | 0.5
85 d.1.3.2 | KNR 5-13 0601-02 | (Zakotwienie przewodów) montaż i demontaż przewodów roboczych AFL-6 240 mm2 | km/3 przew. |  | 2*0,1=0,200
86 d.1.3.2 | KNR 5-13 0701-02 | (Zakotwienie przewodów) montaż i demontaż przewodów odgromowych OPGW | km |  | 2*0,1=0,200
87 d.1.3.2 | KNR 5-13 0801-01 | Transport wewnętrzny prefabrykatów żelbetowych na odległość do 20.0 km | t |  | 1.2
Razem: Zakotwienie przewodów na słupie nr 16 i 19
1.3.3 | Demontaż przewodów AFL-6 240
88 d.1.3.3 | KNR 5-13 0611-01 | Wykonanie bramek ochronnych typu A | bramk. |  | 2
89 d.1.3.3 | KNR 5-13 0603-02 | Zwolnienie naciągów przewodów roboczych AFL-6 240 mm2 bez skrzyżowań w sekcji o długości 1.5 do 3.0 km sł. nr 14 ÷ 21 | km/3 przewody |  | 2.094
90 d.1.3.3 | KNR 5-13 0601-02 | Demontaż przewodów roboczych AFL-6 240 mm2 bez skrzyżowań w sekcji o długości do 0.5 km lub do 2 przęseł w sekcji sł. nr 16 ÷ 17 i 18A ÷ 19 do powtórnego montażu | km/3 przew. |  | 0,446=0,446
91 d.1.3.3 | KNR 5-13 0601-02 | Demontaż przewodów roboczych AFL-6 240 mm2 bez skrzyżowań w sekcji o długości do 0.5 km lub do 2 przęseł w sekcji sł. nr 17 ÷ 18 | km/3 przew. |  | 0,4813=0,481
92 d.1.3.3 | KNR 5-13 0607-02 | Dodatek do demontażu przewodów roboczych AFL-6 240 mm2 przy skrzyżowaniu z ogrodzeniem | skrzyż./3p |  | 1
93 d.1.3.3 | KNR 5-13 0801-03 | Transport wewnętrzny przewodów, izolatorów, osprzętu i drewna na odległość do 20.0 km | t |  | 1.4
94 d.1.3.3 |  | Utylizacja - złomowanie zdemontowanych elementów: przewodów AFL-6 240 | kg |  | 481,3*3*0,971=1402
Razem: Demontaż przewodów AFL-6 240
1.3.4 | Montaż przewodów AFL-6 240 i AFLs-10 300
95 d.1.3.4 | KNR 5-13 0601 -03 | Montaż przewodów roboczych AFLs-10 300 mm2 bez skrzyżowań w sekcji o długości do 0.5 km lub do 2 przęseł w sekcji sł. Nr 17 ÷ 18A | km/3 przew. |  | (232,8+161,1+114,1)/1000= 0,508
96 d.1.3.4 | KNR 5-13 0612-03 | Mostki przewodów roboczych AFLs-10 300mm2 na słupach mocnych | kpl.(3 fazy) |  | 4
97 d.1.3.4 | KNR 5-13 0607-03 | Dodatek do montażu przewodów roboczych EFLs-10 300 mm2 przy skrzyżowaniu z ogrodzeniem | skrzyż./3p |  | 1
98 d.1.3.4 | KNR 5-13 0601-02 | Montaż przewodów roboczych AFL-6 240 mm2 z demontażu bez skrzyżowań w sekcji o długości do 0.5 km lub do 2 przęseł w sekcji sł. nr 16 ÷ 17 i 18A ÷ 19 | km/3 przew. |  | (318,1+ 127,6)/1000 = 0,446
99 d.1.3.4 | KNR 5-13 0613-02 | Montaż tłumików Stockbridge`a dla przewodu AFLs-10 300 nr kat. VSD 2525 | szt. |  | 30
100 d.1.3.4 | KNR 5-13 0602-02 | Regulacja zwisów przewodów roboczych AFL-6 240 mm2 bez skrzyżowań w sekcji o długości 0.5 do 1.5 km sł. nr 14 ÷ 17 i 18A ÷ 21 | km/3 przewody |  | (887,3+726,4)/1000 = 1,614
101 d.1.3.4 | KNR 5-13 0801-02 | Transport wewnętrzny przewodów, izolatorów, osprzętu i drewna na odległość do 20.0 km | t |  | 1.79
Razem: Montaż przewodów AFL-6 240 i AFLs-10 300
1.3.5 | Pozostałe nakłady
102 d.1.3.5 |  | Obsługa geodezyjna | km |  | 0.954
103 d.1.3.5 |  | Dopuszczenia | km |  | 0.954
104 d.1.3.5 |  | Inspektor nadzoru | km |  | poz.103= 0,954
105 d.1.3.5 |  | Pomiar pola elektromagnetycznego linii napowietrznej 110 kV | szt |  | 2
Razem: Pozostałe nakłady
Razem dział: BUDOWA PRZEWODÓW LINII WN ŁĄCZNIE Z DEMONTAŻEM
1.4 | BUDOWA IZOLACJI LINII WN ŁĄCZNIE Z DEMONTAŻEM
1.4.1 | Demontaż izolacji
106 d.1.4.1 | KNR 5-13 0501-01 | Demontaż - Łańcuch izolatorowy typu ŁP z izolacją kompozytową dla I,II i III strefy zabrudzeniowej linii 110 kV z przewodem AFL-6 240 mm2 | łańcuch. |  | 6
107 d.1.4.1 | KNR 5-13 0801- 02 | Transport wewnętrzny przewodów, izolatorów, osprzętu i drewna na odległo do 20.0 km | t |  | 0.11
108 d.1.4.1 |  | Utylizacja - złomowanie zdemontowanych elementów: osprzęt izolatorowy i zawiesia | t |  | 0.09
109 d.1.4.1 |  | Utylizacja zdemontowanych elementów: izolatorów kompozytowych 110 kV | szt |  | 6
Razem: Demontaż izolacji
1.4.2 | Montaż izolacji
110 d.1.4.2 | KNR 5-13 0501- 01 | Łańcuch izolatorowy typu ŁPm z izolacją kompozytową dla I, II i III strefy zabrudzeniowej linii 110 kV z przewodem AFL-6 240 mm2 rys. 8 | łańcuch. |  | 12
111 d.1.4.2 | KNR 5-13 0516- 01 | Zestaw obciążeniowy o masie 55 kg łańcuchów izolatorów przelotowych rys. 8 | zest. |  | 12
112 d.1.4.2 | KNR 5-13 0501- 06 | Łańcuch izolatorowy typu ŁO z izolacją kompozytową dla I,II i III strefy zabrudzeniowej linii 110 kV z przewodem AFL-6 240 mm2 rys. 9 | łańcuch. |  | 6
113 d.1.4.2 | KNR 5-13 0501- 07 | Łańcuch izolatorowy typu ŁO2 z izolacją kompozytową dla I, II i III strefy zabrudzeniowej linii 110 kV z przewodem AFL-6 240 mm2 rys. 10 | łańcuch. |  | 18
114 d.1.4.2 | KNR 5-13 0801- 02 | Transport wewnętrzny przewodów, izolatorów, osprzętu i drewna na odległość do 20.0 km | t |  | 1.23
Razem dział: Montaż izolacji
Razem dział: BUDOWA IZOLACJI LINII WN ŁĄCZNIE Z DEMONTAŻEM
Razem dział: LINIA NAPOWIETRZNA 110 KV
OGÓŁEM WARTOŚĆ KOSZTORYSOWA ROBÓT
L.p |  | Opis | Wartość zł z kolumny 7 powyżej
1.1.1. | 1-7 | Demontaż przewodu odgromowego OPGW
1.1.2. | 8-28 | Montaż przewodu odgromowego OPGW
1.1.3. | 29-34 | Pomiary traktu optotelekomunikacyjnego relacji: GPZ Rawa Mazowiecka ÷ GPZ Żurawia Przed i po przebudowie
1.2.1 | 35-41 | Demontaż słupów i fundamentów
1.2.2 | 42-51 | Montaż fundamentów pod słup rurowy nr 17 i 17A
1.2.3 | 52-61 | Montaż fundamentów pod słup rurowy nr 18 i 18A
1.2.4 | 62-70 | Montaż konstrukcji słupów rurowych
1.2.5 | 71-72 | Malowanie słupów - rurowych
1.2.6 | 73-78 | Montaż uziemienia słupów rurowych wg rys. 18
1.3.1 | 79-83 | Tymczasowe drogi i place montażowe
1.3.2 | 84-87 | Zakotwienie przewodów na słupie nr 16 i 19
1.3.3 | 88-94 | Demontaż przewodów AFL-6 240
1.3.4 | 95-101 | Montaż przewodów AFL-6 240 i AFLs-10 300
1.3.5 | 102-105 | Pozostałe nakłady
1.4.1 | 106-109 | Demontaż izolacji
1.4.2 | 110-114 | Montaż izolacji
RAZEM netto
VAT
Razem brutto
Słownie: